## ESP-WROOM32-Breakout_v2_r6
Qty | Value | Device | Package | Parts | Description | 秋月電子 | 千石電商 | 備考
2 | 27R | RESISTOR0603-RES | 0603-RES | R13, R15 | Resistor | - | ERJ3GEYJ270V | -
5 | 1k | RESISTOR0603-RES | 0603-RES | R11, R12, R17, R18, R19 | Resistor | RC0603J1K | - | -
9 | 10k | RESISTOR0603-RES | 0603-RES | R1, R2, R4, R5, R6, R7, R8, R9, R10 | Resistor | RC0603J10K | - | -
3 | DNP(0R) | RESISTOR0603-RES | 0603-RES | R3, R14, R16 | Resistor | - | - | 実装しない
2 | 47pF/50V | CAP0603 | 0603-CAP | C5, C6 | Capacitor | GRM1882C1H470JA01 | - | -
5 | 0u1/50V | CAP0603 | 0603-CAP | C1, C3, C4, C7, C9 | Capacitor | GRM188F11H104ZA01 | - | -
1 | 4.7uF/10V | CAP0603 | 0603-CAP | C2 | Capacitor | GRM188F11A475ZE20 | - | -
2 | 22uF/25V | CAP0805 | 0805-CAP | C8, C12 | Capacitor | GRM21BR61E226ME44 | - | -
2 | 22uF/25V | CAP1206 | 1206-CAP | C10, C11 | Capacitor | GRM31CB31E226KE15 | - | -
1 | BRM18 | FERRITE | F0603 | FB1 | Ferrite Bead | BLM18RK121SN1D | - | -
3 | BSS138 | MOSFET-NCHANNELBSS138 | SOT23-3 | Q1, Q2, Q3 | Common NMOSFET Parts | BSS138 | - | -
1 | LT1117-3.3 | AZ1086H-3.3 | TO-223 | U3 | LDO | AZ1086H-3.3 | - | -
2 | SKRPACE010 | SWITCH_TACT_4PINPTS810 | PTS810 | MODE, RESET | SMT Tact Switches | SKRPACE010 | - | -
1 | DM3AT-SF-PEJM5 | DM3AT-SF-PEJM5 | DM3AT-SF-PEJM5 | SD | CONN MICRO SD R/A PUSH-PUSH SMD | DM3AT-SF-PEJM5 | - | -
1 | ESP-WROOM-32 | ESP-WROOM-32 | ESP-WROOM-32 | U1 | ESP-WROOM | ESP-WROOM-32 | - | -
1 | FT231XS-R | FT231XS | SSOP20_L | U2 | FTDI FT231X Full Speed USB to Full-handshake UART | FT231XS-R | - | -
2 | MA19-1 | PSS-410256-19 | MA19-1 | J2, J3 | Pin Header | ピンヘッダ 1x40(40P) | - | 手実装
1 | OSB50805C1C | LED0805 | CHIP-LED0805 | PWR | Blue | OSB50805C1C | - | -
1 | OSO50805C1C | LED0805 | CHIP-LED0805 | TX | Green | OSO50805C1C | - | -
1 | OSG50805C1C | LED0805 | CHIP-LED0805 | RX | Orange | OSG50805C1C | - | -
1 | ZX62R-B-5P | USB-MICRO-RZX62R-B-5P | ZX62R-B-5P | USB | Hirose Micro USB Connector | ZX62R-B-5P | - | -
42

## ESP-WROOM32-Breakout_v2_r6_BoM
Qty | Value | Package | UnitPrice | [7 empty] | xReel | Seller | Model | Manufacturer | Required Qty |  |  |  | Require Price |  |  |  | Parts | Comment
|  |  | 1 | 10 | 25 | 50 | 100 | 250 | 500 | 1000 |  |  |  |  | 1 | 10 | 25 | 120 | x1 | x10 | x25 | x120
2 | 47pF/50V | 0603-CAP | 12 | 5.1 |  | 2.8 | 2.36 | 1.936 | 1.654 | 1.29 |  | digikey | GCM1885C1H470JA16D | Murata Electronics North America | 2 | 20 | 50 | 240 | 24 | 102 | 140 | 566.4 | C5, C6
5 | 0u1/50V | 0603-CAP | 12 | 4.9 |  | 2.62 | 2.23 | 1.824 | 1.562 | 1.216 |  | digikey | GRM188R71H104KA93D | Murata Electronics North America | 5 | 50 | 125 | 600 | 60 | 131 | 278.75 | 937.2 | C1, C3, C4, C7, C9
1 | 4.7uF/10V | 0603-CAP | 12 | 4.1 |  | 2.24 | 1.9 | 1.548 | 1.322 | 1.031 |  | digikey | GRM188R61C105KA93D | Murata Electronics North America | 1 | 10 | 25 | 120 | 12 | 41 | 102.5 | 228 | C2
2 | 22uF/25V | 0805-CAP | 33 | 21.8 | 16 | 13.08 | 11.06 | 9.024 | 7.568 | 6.694 |  | digikey | GRM21BR60J226ME39L | Murata Electronics North America | 2 | 20 | 50 | 240 | 66 | 436 | 654 | 2654.4 | C8, C12
2 | 22uF/25V | 1206-CAP | 58 | 40 | 32.84 | 28 | 24 | 20.008 | 18.006 | 15.205 |  | digikey | GRM31CC80J476KE18L | Murata Electronics North America | 2 | 20 | 50 | 240 | 116 | 800 | 1400 | 5760 | C10, C11
2 | 27R | 0603-RES | 12 | 2.3 | 1.64 | 1.26 | 0.94 | 0.712 | 0.57 | 0.42 |  | digikey | ERJ-3EKF27R0V | Panasonic Electronic Components | 2 | 20 | 50 | 240 | 24 | 46 | 63 | 225.6 | R13, R15
5 | 1k | 0603-RES | 12 | 1.9 | 1.4 | 1.08 | 0.79 | 0.604 | 0.482 | 0.355 |  | digikey | ERJ-3GEYJ102V | Panasonic Electronic Components | 5 | 50 | 125 | 600 | 60 | 54 | 98.75 | 289.2 | R11, R12, R17, R18, R19
9 | 10k | 0603-RES | 12 | 1.9 | 1.4 | 1.08 | 0.79 | 0.604 | 0.482 | 0.355 |  | digikey | ERJ-3GEYJ103V | Panasonic Electronic Components | 9 | 90 | 225 | 1080 | 108 | 97.2 | 177.75 | 383.4 | R1, R2, R4, R5, R6, R7, R8, R9, R10
3 | DNP(0R) | [21 empty] | R3, R14, R16 | 実装しない
1 | BLM18 | F0603 | 12 | 9.6 |  | 7.88 | 5.79 | 4.208 | 3.854 | 3.329 |  | digikey | BLM18AG221SN1D | Murata Electronics North America | 1 | 10 | 25 | 120 | 12 | 96 | 240 | 694.8 | FB1
1 | ESP-WROOM-32 | ESP-WROOM-32 | 550 | [8 empty] | 秋月電子 | ESP-WROOM-32 | Espressif Systems (Shanghai) Pte. Ltd. | 1 | 10 | 25 | 120 | 550 | 5500 | 13750 | 66000 | U1
1 | DM3AT-SF-PEJM5 | DM3AT-SF-PEJM5 | 350 | 317.8 | 298.4 | 285.44 | 272.46 | 246.512 | 227.05 |  |  | digikey | DM3AT-SF-PEJM5 | Hirose Electric Co Ltd | 1 | 10 | 25 | 120 | 350 | 3178 | 7460 | 32695.2 | SD
2 | SKRPACE010 | PTS810 | 34 | 32.6 | 31.48 | 30.32 | 28.65 | 26.964 | 25.842 | 19.662 |  | digikey | PTS810 SJK 250 SMTR LFS | C&K | 2 | 20 | 50 | 240 | 68 | 652 | 1516 | 6876 | MODE, RESET
1 | FT231XS-R | SSOP20_L | 302 | 256.56 |  | 240.76 | 216.44 | 203.064 | 200.631 | 19.662 |  | digikey | FT231XS-R | FTDI, Future Technology Devices International Ltd | 1 | 10 | 25 | 120 | 302 | 2565.6 | 6414 | 25972.8 | U2
3 | BSS138 | SOT23-3 | 27 | 21.6 |  |  | 11.49 |  | 7.56 | 5.141 |  | digikey | BSS138 | Fairchild/ON Semiconductor | 3 | 30 | 75 | 360 | 81 | 648 | 1620 | 4136.4 | Q1, Q2, Q3
1 | BA033CC0FP-E2 | TO-252 | 147 | 130.5 | 117.84 |  | 103.1 | 90.476 | 79.956 | 63.122 |  | digikey | BA033CC0FP-E2 | Rohm Semiconductor | 1 | 10 | 25 | 120 | 147 | 1305 | 2946 | 12372 | U3
1 | ZX62R-B-5P | ZX62R-B-5P | 124 | 109.2 | 102.72 | 98.44 | 94.16 | 85.604 | 77.042 | 68.482 |  | digikey | ZX62R-B-5P(30) | Hirose Electric Co Ltd | 1 | 10 | 25 | 120 | 124 | 1092 | 2568 | 11299.2 | USB
2 | MA19-1 | - | 35 | [8 empty] | 秋月電子 | - | - | 2 | 20 | 50 | 240 | 70 | 700 | 1750 | 8400 | J2, J3 | 取り付け無し
1 | LTST-C171TBKT | CHIP-LED0805 | 60 | 43.4 | 33.32 |  | 21.71 | 15.92 | 13.51 | 11.097 |  | digikey | LTST-C171TBKT | Lite-On Inc. | 1 | 10 | 25 | 120 | 60 | 434 | 833 | 2605.2 | PWR
1 | LTST-C171GKT | CHIP-LED0805 | 35 | 25.4 | 18.76 |  | 13.39 | 9.104 | 8.032 | 6.293 |  | digikey | LTST-C171GKT | Lite-On Inc. | 1 | 10 | 25 | 120 | 35 | 254 | 469 | 1606.8 | TX
1 | LTST-C170KFKT | CHIP-LED0805 | 37 | 27.1 | 19.96 |  | 14.26 | 9.688 | 8.55 | 6.698 |  | digikey | LTST-C170KFKT | Lite-On Inc. | 1 | 10 | 25 | 120 | 37 | 271 | 499 | 1711.2 | RX
42 | [14 empty] | 42 | 420 | 1050 | 5040 | 2306 | 18300.8 | 42839.75 | 184847.4
[19 empty] | 2306 | 1830.08 | 1713.59 | 1540.395
[18 empty] | x1.08 | 2490.48 | 1976.4864 | 1850.6772 | 1663.6266